## Sheet1
Sales Model |  |  | CDN-10Q7 | CDN-12Q7 | CDF-16Q7 | CDF-20Q7 | CDP-30Q7 | CDP-50Q7
Factory Model |  |  | EU-CFZ0.4BD/N7-DN(A3) | EU-CFZ0.5BD/N7-DN(A3) | EU-CFZ0.6BD/N7-DF(A3) | EU-CFZ0.8BD/N7-DF(A3) | EU-CFZ1.2BD/N7-DP(A3) | EU-CFZ2.1BD/N7-DP(A3)
Code |  |  | 22020110001298 | 22020110001299 | 22020110001258 | 22020110001259 | 22020110001318 | 22020110001319
Power supply |  | V-Hz-Ph | 220-240V,50Hz, 1Ph | 220-240V,50Hz, 1Ph | 220-240V,50Hz, 1Ph | 220-240V,50Hz, 1Ph | 220-240V,50Hz, 1Ph | 220-240V,50Hz, 1Ph
Performance | Moisture removal (30 °C/80%) | L/day | 10 | 12 | 16 | 20 | 30 | 50
| Rated input (30 °C/80%) | W | 230 | 250 | 330 | 360 | 550 | 850
| Rated current (30 °C/80%) | A | 1.4 | 1.5 | 1.9 | 2.10 | 2.9 | 3.7
| EEV | L/kWh | 1.8 | 2 | 2 | 2.3 | 2.2 | 2.4
Starting current |  | A | 5.5 | 5.5 | 10 | 10 | 11 | 13
Plug type |  |  | 0.75x3/VDE | 0.75x3/VDE | 0.75x3/VDE | 0.75x3/VDE | 0.75x3/VDE | 0.75x3/VDE
Control type |  |  | Electronic Control | Electronic Control | Electronic Control | Electronic Control | Electronic Control | Electronic Control
System Data | Refrigerant type | kg | R290/0.045 | R290/0.05 | R290/0.075 | R290/0.075 | R290/0.1 | R290/0.145
| Design pressure | MPa | 2.6/1.0 | 2.6/1.0 | 2.6/1.0 | 2.6/1.0 | 2.6/1.0 | 2.6/1.0
| Water tank volume | L | 2.1 | 2.1 | 3 | 3 | 3 | 6
| Air flow (Hi/Mi/Lo) | m3/h | 107/-/- | 118/-/- | 150/122/74 | 168/125/99 | 191/-/166 | 353/-/319
| Sound pressure level (Hi/Mi/Lo) | dB(A) | 44.5/-/- | 45.5/-/- | 46/43/41 | 46/43/41 | 50/-/48.5 | 49.5/-/48
Applicable Ambient | RH Range Manual |  | 35%-85% | 35%-85% | 35%-85% | 35%～85% | 35%～85% | 35%～85%
| Ambient temp | ℃ | 5~32 | 5~32 | 5~32 | 5~32 | 5~32 | 5~32
| Application area | m2 | 16-31 | 20-35 | 29-44 | 37-52 | 58-73 | 101-116
Dimension (W*D*H) |  | mm | 320x215x420 | 320x215x420 | 350x245x510 | 350x245x510 | 386x260x500 | 392x282x616
Packing (W*D*H) |  | mm | 360x253x440 | 360x253x440 | 385x300x530 | 385x300x530 | 420x297x532 | 430x330x657
Net/Gross weight |  | kg | 11.0/12.0 | 11.5/12.5 | 15.0/16.0 | 15.0/16.0 | 17.0/18.0 | 19.0/20.0
Loading quantity 20’ /40’ /40'HQ |  | Pieces | 480/992/1235 | 480/992/1235 | 480/992/1235 | 420/872/872 | 420/872/872 | 420/872/872